## Sheet1
Values from stock ecus: |  |  | For speeduino/Megasquirt
Coolant temp sensor
Voltage (V) | Temp (C) | Resistance (ohm) | Bias resistor value (Ohms): | 2490
0.283 | 142.5 | 49.6765
0.381 | 129.8 | 68.2979 | Coolant Temp Sensor
0.61 | 110.3 | 115.0524 | Temperature °C | Resistance (Ohms)
0.781 | 99.8 | 153.2752 | -48 | 141930.6207
1.001 | 90 | 207.2588 | 20.3 | 2826.0159
1.279 | 80.3 | 284.6041 | 110.3 | 115.0524
1.621 | 69.8 | 397.2146
2.021 | 60 | 561.7281 | Intake Air Temp Sensor
2.964 | 39.8 | 1205.3988 | Temperature °C | Resistance (Ohms)
3.867 | 20.3 | 2826.0159 | -48 | 363686.4706
4.224 | 9.8 | 4507.0515 | 20.3 | 4024.9137
4.497 | 0 | 7402.6163 | 110.3 | 257.7378
4.687 | -9.8 | 12398.8371
4.819 | -20.3 | 22044.9282
4.897 | -30 | 39366.1748
4.971 | -48 | 141930.6207
Intake Air temp sensor
Voltage (V) | Temp (C) | Resistance (ohm)
0.215 | 142.5 | 111.8809
0.274 | 129.8 | 144.3631
0.469 | 110.3 | 257.7378
0.606 | 99.8 | 343.4092
0.782 | 90 | 461.6358
1.017 | 80.3 | 635.7846
1.31 | 69.8 | 883.9837
1.662 | 60 | 1239.7783
2.092 | 39.8 | 1791.293
3.089 | 20.3 | 4024.9137
4.008 | 9.8 | 10060.4032
4.341 | 0 | 16402.261
4.595 | -9.8 | 28250.7407
4.751 | -20.3 | 47510
4.927 | -30 | 168057.9452
4.966 | -48 | 363686.4706